## 产品目录
消毒供应中心部分耗材采购需求
标项号 | 产品名称 （或同类产品） | 单位 | 序号 | 规格 | 1年预估量 | 2年预估量 | 产品描述及要求
gy-001 | 医用灭菌包装无纺布 | 张 | gy-001-001 | 50cm*50cm，单层，重量≥50g; | 24000 | 48000 | 1、提供CMA资质认证的检测报告，符合GB/T19633、YY/T0698-2标准，具有对灭菌因子穿透性鉴定结论报告（高温蒸汽、环氧乙烷、过氧化氢等离子、低温甲醛）、微生物屏障功能性鉴定（高温蒸汽、环氧乙烷、过氧化氢等离子、低温甲醛）、无菌有效性试验（高温蒸汽、环氧乙烷、过氧化氢等离子、低温甲醛）。SMMMS五层纺粘、熔喷工艺结构；产品可追溯； 2、有蓝色、深绿色、浅绿色、紫色等多种颜色以上可供选择 3、可做双色交叉包装，正反面交叉能保证两张无纺布包装时正面朝外。 4、常规规格尺寸有50*50，60*60，70*70，100*100，特殊规格可接受定制。 5、企业资质： 5.1、公司通过iso13485体系认证和ce认证 5.2、相关产品需提供安全评价报告 5.3、至少十万级净化车间检测报告 5.4、厂家提供原材料生产商给出的授权加工证明，以此证明原材料来源的安全性； 6、提供两色双拼组合，结构性能：有两层S纺粘层(抗撕裂，抗磨擦)三层M熔喷层(微生物屏障)组成(SMMMS)。 7、免费按需配送吸水纸。 8、现场提供样品
|  |  | gy-001-002 | 60cm*60cm，单层，重量≥50g; | 20000 | 40000
|  |  | gy-001-003 | 70cm*70cm，单层，重量≥50g; | 15000 | 30000
|  |  | gy-001-004 | 100cm*100cm,单层，重量≥60g | 15000 | 30000
gy-002 | 过氧化氢四类卡 | 张 | gy-002-001 |  | 5000 | 10000 | 1、用于每个低温等离子灭菌包的灭菌效果监测； 2、符合4类卡综合参数要求，产品稳定性好，有效期在一年及以上，灭菌资料保留3年颜色无变化 3、提供CMA资质认证的第三方检测报告，且在有效期内。报告体现产品符合ISO-11140-1四类卡相关要求。 4、具备一定抗力，产品标定值（SV值）过氧化氢浓度>3.0mg/L，保障实际使用中能够反映失败的灭菌情况。 5、有第三方机构认证，能够兼容我院过氧化氢灭菌器（强生100s）及其灭菌循环。 6、铝箔包装，防止与过氧化氢接触造成使用前变色。 7、现场提供样品
gy-003 | 医用平卷料 | 卷 | gy-003-001 | 55mm*200M | 12 | 24 | 1、结构组成符合国家医用纸塑包装材料要求,提供CMA资质认证的第三方相关参数检测报告，卷料质量≥70g/平方米； 2、适用于多种灭菌方式，有灭菌指示色块，包括压力蒸汽灭菌、EO灭菌、低温甲醛灭菌； 3、型号齐全，裁剪型可根据本科室需求裁剪； 3.1、剪裁刀模定制、弧形封边，保证灭菌袋无菌操作时的洁净剥离。 3.2、两端拇指切设计，便于物品装入和无菌开启， 3.3、每个袋子上面明确规格尺寸，便于工作人员选用。 3.4、缓冲封合条设计，减少器械装入时对封边的冲击影响； 3.5、封口边距指示标示设计，确保封口打印信息的完整。 3.6、各规格接受可定制； 4、提供CMA资质认证的第三方相关参数检测报告。 5、现场提供样品（提供裁剪型）
|  |  | gy-003-002 | 75mm*200M | 15 | 30
|  |  | gy-003-003 | 100mm*200M | 15 | 30
|  |  | gy-003-004 | 150mm*200M | 15 | 30
|  |  | gy-003-005 | 300mm*200m | 2 | 4
|  |  | gy-003-006 | 350mm*200m | 2 | 4
gy-004 | 清洗效果测试卡 | 片 | gy-004-001 |  | 2000 | 4000 | 1、能检测清洗消毒机及超声清洗机的清洗效果 2、存储条件以常温为佳，性能稳定，效期大于1年 3、需配备装置的(如测试卡架/夹等），免费提供该装置 4、现场提供样品